## Folha 1
NTP005 | Ud |  | Acondicionamento acústico em paramentos verticais, com painéis de lã de rocha.
Acondicionamento acústico em paramentos verticais, situado a uma altura menor de 4 m, com painel acústico autoportante de lã de rocha vulcânica, rectangular, de 2360x1160x40 mm, revestido pela face visível com um véu mineral de cor branca, e com um filtro acústico pela face oposta, com os bordos pintados, com fixações mecânicas, sobre o paramento. Inclusive kit de montagem, para a fixação de painéis de lã de rocha com uma separação entre o painel e o paramento vertical de 15 mm.
Unitário |  | Ud |  | Descrição | Rend. | Preço unitário | Importância
mt16par135cc |  | Ud |  | Painel acústico autoportante de lã de rocha vulcânica, rectangular, de 2360x1160x40 mm, revestido pela face visível com um véu mineral de cor branca, e com um filtro acústico pela face oposta, com os bordos pintados, Euroclasse A2-s1, d0 de reacção ao fogo segundo NP EN 13501-1. | 1 | 301.88 | 301.88
mt12par205a |  | Ud |  | Kit de montagem, formado por dois perfis de fixação, dois perfis de suspensão, duas peças distanciadoras com dois pernos M8 de 10 mm de comprimento, buchas e parafusos; para a fixação de painéis de lã de rocha a paramentos verticais. | 1 | 44.2 | 44.2
mo054 |  | h |  | Oficial de 1ª montador de isolamentos. | 0.328 | 23.31 | 7.65
mo101 |  | h |  | Ajudante de montador de isolamentos. | 0.055 | 22.13 | 1.22
|  | % |  | Custos directos complementares | 2 | 354.95 | 7.1
Custo de manutenção decenal: 54,31€ nos primeiros 10 anos. | [5 empty] | Total: | 362.05