## Folha 1
QTK020 | m² |  | Limpeza de telhas em cobertura inclinada.
Limpeza de telhas em cobertura inclinada, retirando a sujidade acumulada (entulho, ninhos, folhas, etc.), com meios manuais, e aplicação de líquido de limpeza para a eliminação de bolores, fungos ou manchas de gordura.
Unitário |  | Ud | Descrição | Rend. | Preço unitário | Importância
mt08lim130 |  | l | Líquido de limpeza para a eliminação de bolores, fungos ou manchas de gordura, de aplicação em fachadas e cberturas. | 0.2 | 1.65 | 0.33
mo113 |  | h | Operário não qualificado construção. | 0.547 | 23.29 | 12.74
|  | % | Custos directos complementares | 2 | 13.07 | 0.26
[5 empty] | Total: | 13.33