## Folha 1
QUA010 | m² |  | Revestimento de cobertura de placas asfálticas.
Revestimento de cobertura de placas asfálticas 10 ondas, de perfil ondulado e cor vermelho, à base de fibras minerais e vegetais saturadas com uma emulsão betuminosa a altas temperaturas, colocadas com uma sobreposição da placa superior de 150 mm e uma sobreposição lateral de uma onda e fixadas mecanicamente sobre estrutura leve metálica, em cobertura inclinada, com uma pendente maior que 30%. Inclusive acessórios de fixação das placas. O preço não inclui a superfície suporte nem os pontos singulares e as peças especiais da cobertura.
Unitário |  | Ud |  | Descrição |  | Rend. |  | Preço unitário | Importância
mt13lpo010f |  | m² |  | Placa asfáltica 10 ondas, de perfil ondulado e cor vermelho, à base de fibras minerais e vegetais saturadas com uma emulsão betuminosa a altas temperaturas, segundo NP EN 534. |  | 1.1 |  | 8.39 | 9.23
mt13lpo052c |  | Ud |  | Parafuso auto-roscante, para a fixação sobre suporte metálico. |  | 6 |  | 0.1 | 0.6
mo051 |  | h |  | Oficial de 1ª montador de painéis metálicos. |  | 0.098 |  | 23.31 | 2.28
mo098 |  | h |  | Ajudante de montador de painéis metálicos. |  | 0.098 |  | 22.13 | 2.17
|  | % |  | Custos directos complementares |  | 2 |  | 14.28 | 0.29
Custo de manutenção decenal: 4,23€ nos primeiros 10 anos. | [7 empty] | Total: | 14.57
Referência e título da norma |  |  |  |  | Aplicabilidade(a) |  | Obrigatoriedade(b) |  |  | Sistema(c)
EN 534:2006+A1:2010 |  |  |  |  | 112011 |  | 112011 |  |  | 1/3/4
Placas onduladas betuminosas — Especificações do produto e métodos de ensaio
(a) Data de entrada em aplicação da norma harmonizada
(b) Data final do período de coexistência
(c) Sistema de avaliação e verificação da regularidade do desempenho