## Folha 1
QUM010 | m² |  | Revestimento de cobertura de chapa perfilada de aço.
Revestimento de cobertura de chapa perfilada trapezoidal de aço pré-lacado, espessura 0,6 mm, 32 mm de altura do perfil e 200 mm de distância entre-eixos, colocada com uma sobreposição da chapa superior de 250 mm e uma sobreposição lateral de um trapézio e fixada mecanicamente sobre estrutura leve metálica, em cobertura inclinada, com uma pendente maior que 5%. Inclusive acessórios de fixação das chapas. O preço não inclui a estrutura suporte nem os pontos singulares e as peças especiais da cobertura.
Unitário |  | Ud |  | Descrição | Rend. | Preço unitário | Importância
mt13cap010bn |  | m² |  | Chapa perfilada trapezoidal de aço pré-lacado, espessura 0,6 mm, 32 mm de altura do perfil e 200 mm de distância entre-eixos. | 1.06 | 8.54 | 9.05
mt13cap030b |  | Ud |  | Kit de acessórios de fixação, para chapas perfiladas, em coberturas inclinadas. | 0.2 | 19.4 | 3.88
mo051 |  | h |  | Oficial de 1ª montador de painéis metálicos. | 0.274 | 23.31 | 6.39
mo098 |  | h |  | Ajudante de montador de painéis metálicos. | 0.137 | 22.13 | 3.03
|  | % |  | Custos directos complementares | 2 | 22.35 | 0.45
Custo de manutenção decenal: 7,34€ nos primeiros 10 anos. | [5 empty] | Total: | 22.8