## Folha 1
QUP013 | m² |  | Revestimento de cobertura de placas de policarbonato "ONDULINE".
Revestimento de cobertura de placas translúcidas de policarbonato, de perfil grande onda, Onduclair PC "ONDULINE", de 10 mm de espessura, com uma transmissão de luminosidade de 90%, colocadas com uma sobreposição da placa superior de 200 mm e uma sobreposição lateral de meia onda e fixadas mecanicamente sobre estrutura leve metálica ou de madeira, em cobertura inclinada, com uma pendente maior que 10%. Inclusive acessórios de fixação das placas. O preço não inclui a superfície suporte nem a resolução de pontos singulares.
Unitário |  | Ud |  | Descrição | Rend. | Preço unitário | Importância
mt13lpo100jj |  | m² |  | Placa translúcida de policarbonato, de perfil grande onda, Onduclair PC "ONDULINE", de 10 mm de espessura, com uma transmissão de luminosidade de 90%. | 1.13 | 17.25 | 19.49
mt13lpo140n |  | Ud |  | Kit de acessórios de fixação "ONDULINE", para placas de policarbonato, em coberturas inclinadas, formado por peças de polipropileno para apoio de placa de perfil grande onda, com o mesmo perfil da onda, peças de aço inoxidável com anilha de EPDM para colocar sobre a parte superior da placa e garantir a estanquidade da fixação e parafusos auto-roscantes. | 0.2 | 35.28 | 7.06
mo051 |  | h |  | Oficial de 1ª montador de painéis metálicos. | 0.098 | 25.32 | 2.48
mo098 |  | h |  | Ajudante de montador de painéis metálicos. | 0.098 | 24.04 | 2.36
|  | % |  | Custos directos complementares | 2 | 31.39 | 0.63
Custo de manutenção decenal: 6,40€ nos primeiros 10 anos. | [5 empty] | Total: | 32.02