## Folha 1
QUT062 | Ud |  | Peças especiais para cobertura inclinada de telhas cerâmicas "TEJAS VEREA".
Telhão cerâmico de 3 hastes, "TEJAS VEREA", acabamento com coloração em massa Rojo, para telhas canudo, assente com argamassa de cimento, confeccionada em obra, dosificação 1:6; para cobertura inclinada.
Unitário |  | Ud |  | Descrição |  | Rend. |  | Preço unitário | Importância
mt13tvc014aa |  | Ud |  | Telhão cerâmico de 3 hastes, "TEJAS VEREA", acabamento com coloração em massa Rojo, para telhas canudo, segundo EN 1304. |  | 1 |  | 23.4 | 23.4
mt08aaa010a |  | m³ |  | Água. |  | 0.006 |  | 1.5 | 0.01
mt01arg005a |  | t |  | Areia de pedreira, para argamassa preparada em obra. |  | 0.049 |  | 18 | 0.88
mt08cem011a |  | kg |  | Cimento Portland CEM II/B-L 32,5 R, cor cinzento, em sacos, segundo NP EN 197-1. |  | 7.5 |  | 0.1 | 0.75
mq06hor010 |  | h |  | Betoneira eléctrica com uma capacidade de amassadura de 160 l. |  | 0.024 |  | 3.45 | 0.08
mo020 |  | h |  | Oficial de 1ª construção. |  | 0.175 |  | 22.68 | 3.97
mo113 |  | h |  | Operário não qualificado construção. |  | 0.175 |  | 21.45 | 3.75
|  | % |  | Custos directos complementares |  | 2 |  | 32.84 | 0.66
Custo de manutenção decenal: 4,00€ nos primeiros 10 anos. | [7 empty] | Total: | 33.5
Referência e título da norma |  |  |  |  | Aplicabilidade(a) |  | Obrigatoriedade(b) |  |  | Sistema(c)
EN 1304:2005 |  |  |  |  | 122006 |  | 122007 |  |  | 3/4
Telhas cerâmicas e acessórios — Definições e especificações dos produtos
EN 197-1:2011 |  |  |  |  | 172012 |  | 172013 |  |  | 1+
Cimento — Parte 1: Composição, especificações e critérios de conformidade para cimentos correntes
(a) Data de entrada em aplicação da norma harmonizada
(b) Data final do período de coexistência
(c) Sistema de avaliação e verificação da regularidade do desempenho