## Folha 1
QUZ011 | m | Ponto singular para cobertura inclinada de zinco.
Cumeeira ventilada para cobertura inclinada com uma pendente maior que 5%, com chapa dobrada de zinco, de 0,7 mm de espessura, 60 cm de desenvolvimento e 8 dobras. Inclusive acessórios de fixação das peças à cobertura.
Unitário |  | Ud | Descrição | Rend. | Preço unitário | Importância
mt13ccz030cx |  | m | Chapa dobrada de zinco, de 0,7 mm de espessura, 60 cm de desenvolvimento e 8 dobras, para cumeeira ventilada. | 1 | 15.38 | 15.38
mt13ccg030d |  | Ud | Parafuso auto-roscante de 6,5x130 mm de aço galvanizado, com anilha. | 6 | 0.35 | 2.1
mo051 |  | h | Oficial de 1ª montador de painéis metálicos. | 0.289 | 23.31 | 6.74
mo098 |  | h | Ajudante de montador de painéis metálicos. | 0.144 | 22.13 | 3.19
|  | % | Custos directos complementares | 2 | 27.41 | 0.55
[5 empty] | Total: | 27.96