## Folha 1
QUZ011 | m |  | Ponto singular para cobertura inclinada de zinco.
Rincão para cobertura inclinada com uma pendente maior que 5%, com chapa dobrada de zinco, de 0,8 mm de espessura, 40 cm de desenvolvimento e 8 dobras, com junta de estanquidade. Inclusive acessórios de fixação das peças à cobertura.
Unitário |  | Ud |  | Descrição | Rend. | Preço unitário | Importância
mt13ccz030fo |  | m |  | Chapa dobrada de zinco, de 0,8 mm de espessura, 40 cm de desenvolvimento e 8 dobras, para rincão. | 1 | 12.75 | 12.75
mt13ccg030d |  | Ud |  | Parafuso auto-roscante de 6,5x130 mm de aço galvanizado, com anilha. | 6 | 0.35 | 2.1
mt13ccg040 |  | m |  | Junta de estanquidade para chapas perfiladas de aço. | 1 | 2.66 | 2.66
mo051 |  | h |  | Oficial de 1ª montador de painéis metálicos. | 0.241 | 23.31 | 5.62
mo098 |  | h |  | Ajudante de montador de painéis metálicos. | 0.12 | 22.13 | 2.66
|  | % |  | Custos directos complementares | 2 | 25.79 | 0.52
[6 empty] | Total: | 26.31