## Folha 1
QUZ011 | m |  | Ponto singular para cobertura inclinada de zinco.
Rincão para cobertura inclinada com uma pendente maior que 5%, com chapa dobrada de zinco, de 0,8 mm de espessura, 30 cm de desenvolvimento e 8 dobras. Inclusive acessórios de fixação das peças à cobertura.
Unitário |  | Ud |  | Descrição | Rend. | Preço unitário | Importância
mt13ccz030ff |  | m |  | Chapa dobrada de zinco, de 0,8 mm de espessura, 30 cm de desenvolvimento e 8 dobras, para rincão. | 1 | 9.56 | 9.56
mt13ccg030d |  | Ud |  | Parafuso auto-roscante de 6,5x130 mm de aço galvanizado, com anilha. | 6 | 0.35 | 2.1
mo051 |  | h |  | Oficial de 1ª montador de painéis metálicos. | 0.217 | 23.31 | 5.06
mo098 |  | h |  | Ajudante de montador de painéis metálicos. | 0.108 | 22.13 | 2.39
|  | % |  | Custos directos complementares | 2 | 19.11 | 0.38
[6 empty] | Total: | 19.49