## Folha 1
QUZ011 | m |  | Ponto singular para cobertura inclinada de zinco.
Bordo perimetral para cobertura inclinada com uma pendente maior que 5%, com chapa dobrada de zinco, de 0,8 mm de espessura, 35 cm de desenvolvimento e 4 dobras. Inclusive acessórios de fixação das peças à cobertura e vedante de base neutra monocomponente, para vedação de juntas.
Unitário |  | Ud |  | Descrição | Rend. | Preço unitário | Importância
mt13ccz030jj |  | m |  | Chapa dobrada de zinco, de 0,8 mm de espessura, 35 cm de desenvolvimento e 4 dobras, para bordo perimetral. | 1 | 10.89 | 10.89
mt13ccg030d |  | Ud |  | Parafuso auto-roscante de 6,5x130 mm de aço galvanizado, com anilha. | 6 | 0.35 | 2.1
mt21vva011 |  | l |  | Vedante de base neutra monocomponente, para vedação de juntas; para aplicar com pistola. | 0.025 | 14.13 | 0.35
mo051 |  | h |  | Oficial de 1ª montador de painéis metálicos. | 0.229 | 23.31 | 5.34
mo098 |  | h |  | Ajudante de montador de painéis metálicos. | 0.114 | 22.13 | 2.52
|  | % |  | Custos directos complementares | 2 | 21.2 | 0.42
[6 empty] | Total: | 21.62