## Folha 1
QUZ011 | m | Ponto singular para cobertura inclinada de zinco.
Pingadeira de arranque para cobertura inclinada com uma pendente maior que 5%, com chapa dobrada de zinco, de 0,7 mm de espessura, 30 cm de desenvolvimento e 4 dobras. Inclusive acessórios de fixação das peças à cobertura e vedante de base neutra monocomponente, para vedação de juntas.
Unitário |  | Ud | Descrição | Rend. | Preço unitário | Importância
mt13ccz030kd |  | m | Chapa dobrada de zinco, de 0,7 mm de espessura, 30 cm de desenvolvimento e 4 dobras, para pingadeira de arranque. | 1 | 9.06 | 9.06
mt13ccg030d |  | Ud | Parafuso auto-roscante de 6,5x130 mm de aço galvanizado, com anilha. | 6 | 0.35 | 2.1
mt21vva011 |  | l | Vedante de base neutra monocomponente, para vedação de juntas; para aplicar com pistola. | 0.025 | 14.13 | 0.35
mo051 |  | h | Oficial de 1ª montador de painéis metálicos. | 0.217 | 23.31 | 5.06
mo098 |  | h | Ajudante de montador de painéis metálicos. | 0.108 | 22.13 | 2.39
|  | % | Custos directos complementares | 2 | 18.96 | 0.38
[5 empty] | Total: | 19.34