## Folha 1
RAH005 | m² |  | Revestimento interior com peças pré-fabricadas de betão. Colocação em camada grossa.
Revestimento interior com peças pré-fabricadas de betão, cor a escolher, de 20x40x2 cm, em paramento vertical, até 3 m de altura. COLOCAÇÃO: com argamassa de cimento branco BL-II/A-L 42,5 R M-10 espalhada sobre toda a face posterior da peça e ajustado com a ponta da colher de pedreiro, enchendo com a mesma argamassa as aberturas que possam ter ficado. ENCHIMENTO DE JUNTAS: com argamassa de juntas especial para revestimentos de pré-fabricados de betão, em juntas de 10 mm de espessura.
Unitário |  | Ud |  | Descrição | Rend. | Preço unitário | Importância
mt19php010c |  | m² |  | Peça pré-fabricada de betão cor, 20x40x2 cm. | 1.05 | 13.78 | 14.47
mt09mob010b |  | m³ |  | Argamassa de cimento branco BL-II/A-L 42,5 R, tipo M-10, confeccionada em obra com 320 kg/m³ de cimento e uma proporção em volume 1/4. | 0.025 | 105.37 | 2.63
mt09mcr235 |  | kg |  | Argamassa de juntas para pré-fabricados de betão e pedra artificial, composta de cimento, inertes, pigmentos e aditivos especiais. | 0.15 | 2.47 | 0.37
mo020 |  | h |  | Oficial de 1ª construção. | 0.379 | 24.63 | 9.33
mo077 |  | h |  | Ajudante de construção. | 0.379 | 24.04 | 9.11
mo113 |  | h |  | Operário não qualificado construção. | 0.379 | 23.29 | 8.83
|  | % |  | Custos directos complementares | 2 | 44.74 | 0.89
Custo de manutenção decenal: 10,49€ nos primeiros 10 anos. | [5 empty] | Total: | 45.63