## Folha 1
RAP350 | m² |  | Revestimento exterior com peças irregulares de pedra natural. Colocação em camada grossa.
Revestimento exterior com peças irregulares de ardósia, de entre 1 e 2 cm de espessura. SUPORTE: paramento de alvenaria de peças furadas, vertical, até 3 m de altura. COLOCAÇÃO: em camada grossa de 25 mm de espessura com argamassa de cimento M-5. ENCHIMENTO DE JUNTAS: com o mesmo material.
Unitário |  | Ud |  | Descrição | Rend. | Preço unitário | Importância
mt09mor010c |  | m³ |  | Argamassa de cimento CEM II/B-L 32,5 N tipo M-5, confeccionada em obra com 230 kg/m³ de cimento e uma proporção em volume 1/6. | 0.025 | 115.3 | 2.88
mt19cir010a |  | m² |  | Peças irregulares de ardósia, de entre 1 e 2 cm de espessura, acabamento natural. | 1.05 | 14.29 | 15
mo022 |  | h |  | Oficial de 1ª colocador de pedra natural. | 1.28 | 22.68 | 29.03
mo060 |  | h |  | Ajudante de colocador de pedra natural. | 1.28 | 22.13 | 28.33
|  | % |  | Custos directos complementares | 2 | 75.24 | 1.5
Custo de manutenção decenal: 17,65€ nos primeiros 10 anos. | [5 empty] | Total: | 76.74