## Folha 1
RDC010 | m² |  | Revestimento mural com cortiça.
Revestimento mural, formado por placas de cortiça, de 600x300x4 mm, peso 2,166 kg/m², densidade 450 kg/m³, Euroclasse Dfl-s1 de reacção ao fogo segundo NP EN 13501-1, acabamento natural. COLOCAÇÃO: em interiores com massa de poliuretano.
Unitário |  | Ud |  | Descrição | Rend. | Preço unitário | Importância
mt29pco040c |  | m² |  | Placa de cortiça, de 600x300x4 mm, peso 2,166 kg/m², densidade 450 kg/m³, Euroclasse Dfl-s1 de reacção ao fogo segundo NP EN 13501-1, acabamento natural. | 1.05 | 23.92 | 25.12
mt29cam040b |  | Ud |  | Cartucho de 310 cm³ de massa de poliuretano, para fixação de placas de cortiça. | 0.595 | 5.57 | 3.31
mo011 |  | h |  | Oficial de 1ª montador. | 0.537 | 23.31 | 12.52
mo080 |  | h |  | Ajudante de montador. | 0.537 | 22.13 | 11.88
|  | % |  | Custos directos complementares | 2 | 52.83 | 1.06
Custo de manutenção decenal: 34,49€ nos primeiros 10 anos. | [5 empty] | Total: | 53.89