## Folha 1
REV030 | m² |  | Patamar de vidro em escada metálica.
Patamar de vidro laminado de segurança de 6+10+10 mm de espessura, mate tratado com ácido, com os bordos polidos, classificação de prestações 1B1, com resistência ao deslizamento entre 35 e 45, apoiado em bandas de borracha sintética EPDM, colocadas sobre a estrutura metálica da escada e ajustada lateralmente com bandas do mesmo material. Inclusive silicone sintético incolor para enchimento de juntas. O preço não inclui a estrutura metálica.
Unitário |  | Ud |  | Descrição | Rend. | Preço unitário | Importância
mt21vlp045e |  | m² |  | Patamar de vidro laminado de segurança, de 6+10+10 mm de espessura, mate tratado com ácido, composto por vidro exterior temperado de 6 mm de espessura, com resistência ao deslizamento entre 35 e 45 segundo ENV 12633 através da aplicação de um tratamento anti-deslizante na sua face exterior, vidro intermédio temperado de 10 mm de espessura e vidro interior temperado de 10 mm de espessura, unidos mediante dois filmes incolores de polivinil butiral, com os bordos polidos; classificação de prestações 1B1 segundo EN 12600. | 1 | 167 | 167
mt21vlp020b |  | m |  | Banda de borracha sintética EPDM de 25 mm de largura e 5 mm de espessura, dureza Shore A aproximada de 60, para o ajuste lateral à estrutura suporte das peças de vidro pisável, fornecida em rolos de 10 m de comprimento. | 1 | 5.6 | 5.6
mt21vlp030a |  | m |  | Banda de borracha sintética EPDM de 45 mm de largura e 5 mm de espessura, para o apoio sobre a estrutura suporte das peças de vidro pisável, fornecida em rolos de 10 m de comprimento. | 1 | 9 | 9
mt21vva015b |  | Ud |  | Cartucho de 310 ml de silicone neutro, cor a escolher, dureza Shore A aproximada de 23, segundo EN ISO 868 e recuperação elástica >=80%, segundo EN ISO 7389. | 0.17 | 6.06 | 1.03
mt21vva021 |  | Ud |  | Material auxiliar para a colocação de vidros. | 1 | 1.26 | 1.26
mo055 |  | h |  | Oficial de 1ª vidraceiro. | 0.29 | 24.22 | 7.02
mo110 |  | h |  | Ajudante de vidraceiro. | 0.29 | 23.62 | 6.85
|  | % |  | Custos directos complementares | 2 | 197.76 | 3.96
[6 empty] | Total: | 201.72