## Folha 1
REV010 | Ud |  | Degrau de vidro.
Degrau de vidro laminado de segurança, de 300x800 mm e 6+10+10 mm de espessura, translúcido, com os bordos polidos, classificação de prestações 1B1, com resistência ao deslizamento entre 35 e 45; fixação ao paramento de vidro em ambos os laterais, mediante aparafusamento às peças especiais de suporte de aço inoxidável. Inclusive elementos para fixação do degrau.
Unitário |  | Ud |  | Descrição | Rend. | Preço unitário | Importância
mt21vlp040aa |  | Ud |  | Degrau de vidro laminado de segurança, de 300x800 mm e 6+10+10 mm de espessura, translúcido, composto por vidro exterior temperado de 6 mm de espessura, com resistência ao deslizamento entre 35 e 45 segundo ENV 12633 através da aplicação de um tratamento anti-deslizante na sua face exterior, vidro intermédio temperado de 10 mm de espessura e vidro interior temperado de 10 mm de espessura, unidos mediante dois filmes incolores de polivinil butiral, com os bordos polidos, e furos para fixação às peças especiais de suporte; classificação de prestações 1B1 segundo EN 12600. | 1 | 35.11 | 35.11
mt21vlp050a |  | Ud |  | Peça especial de suporte para fixação de degrau de vidro através de aparafusamento, de aço inoxidável, com bandas de vedação de borracha sintética EPDM e parafusos para a fixação do degrau às peças especiais de suporte e das peças especiais de suporte ao paramento de vidro. | 4 | 69.6 | 278.4
mo055 |  | h |  | Oficial de 1ª vidraceiro. | 0.406 | 24.22 | 9.83
mo110 |  | h |  | Ajudante de vidraceiro. | 0.406 | 23.62 | 9.59
|  | % |  | Custos directos complementares | 2 | 332.93 | 6.66
[6 empty] | Total: | 339.59