## Folha 1
RIN010 | m² |  | Pintura com tinta natural de origem mineral, à base de argila sobre paramento interior de argamassa de argila.
Aplicação manual de duas demãos de tinta natural de origem mineral, à base de argila, cor natural, diluída com 100% de água, (rendimento: 0,4 kg/m² cada demão); sobre paramento interior de argamassa de argila, vertical, até 3 m de altura. O preço inclui a protecção dos elementos da envolvente que possam ser afectados durante os trabalhos e a resolução de pontos singulares.
Unitário |  | Ud |  | Descrição | Rend. | Preço unitário | Importância
mt27pin020a |  | kg |  | Tinta natural de origem mineral, à base de argila, água e silicato de potássio, para interior, cor natural, com um conteúdo de compostos orgânicos voláteis (COV) < 5 g/l, para aplicar com trincha, rolo ou pistola; Euroclasse A2-s1, d0 de reacção ao fogo, segundo NP EN 13501-1. | 0.8 | 6.06 | 4.85
mo038 |  | h |  | Oficial de 1ª pintor. | 0.112 | 22.68 | 2.54
mo076 |  | h |  | Ajudante de pintor. | 0.112 | 22.13 | 2.48
|  | % |  | Custos directos complementares | 2 | 9.87 | 0.2
Custo de manutenção decenal: 6,32€ nos primeiros 10 anos. | [5 empty] | Total: | 10.07