## Folha 1
RIS030 | m² |  | Pintura com tinta de silicato sobre paramento interior de gesso ou escaiola.
Aplicação manual de duas demãos de tinta de silicato, cor branca, acabamento mate, textura lisa, (rendimento: 0,09 l/m² cada demão); aplicação prévia de uma demão de primário acrílico, regulador da absorção, sobre paramento interior de gesso ou escaiola, vertical, até 3 m de altura. O preço inclui a protecção dos elementos da envolvente que possam ser afectados durante os trabalhos e a resolução de pontos singulares.
Unitário |  | Ud |  | Descrição | Rend. | Preço unitário | Importância
mt27pfs100cf |  | l |  | Primário acrílico, regulador da absorção à base de copolímeros acrílicos, cor branca, com um conteúdo de compostos orgânicos voláteis (COV) < 5 g/l, para aplicar com trincha, rolo ou pistola. | 0.096 | 8.49 | 0.82
mt27psi030b |  | l |  | Tinta para interior, à base de silicato de potássio, cor branca, acabamento mate, textura lisa, permeável ao vapor de água, com um conteúdo de compostos orgânicos voláteis (COV) < 5 g/l; para aplicar com trincha, rolo ou pistola. | 0.18 | 10.81 | 1.95
mo038 |  | h |  | Oficial de 1ª pintor. | 0.146 | 22.68 | 3.31
mo076 |  | h |  | Ajudante de pintor. | 0.146 | 22.13 | 3.23
|  | % |  | Custos directos complementares | 2 | 9.31 | 0.19
Custo de manutenção decenal: 16,15€ nos primeiros 10 anos. | [5 empty] | Total: | 9.5