## Folha 1
RKS010 | m² |  | Revestimento termo-isolante sobre paramento exterior de madeira.
Aplicação manual de duas demãos de revestimento termo-isolante, cor branca, acabamento mate, textura lisa, (rendimento: 0,25 l/m² cada demão); sobre paramento exterior de madeira. O preço inclui a protecção dos elementos da envolvente que possam ser afectados durante os trabalhos e a resolução de pontos singulares.
Unitário |  | Ud |  | Descrição | Rend. | Preço unitário | Importância
mt28pib040c |  | l |  | Revestimento termo-isolante para madeira, para utilização em interiores ou em exteriores, cor branca, acabamento mate, textura lisa, condutibilidade térmica 8,8e-05 W/(m°C), com um índice de reflectância solar (SRI) de 118, de >=1,4 m de espessura de ar equivalente face à difusão de vapor de água, segundo NP EN 15824; Euroclasse B-s1, d0 de reacção ao fogo, segundo NP EN 13501-1, com um conteúdo de compostos orgânicos voláteis (COV) < 30 g/l; para aplicar com pistola. | 0.5 | 77.6 | 38.8
mo038 |  | h |  | Oficial de 1ª pintor. | 0.123 | 24.63 | 3.03
mo076 |  | h |  | Ajudante de pintor. | 0.123 | 24.04 | 2.96
|  | % |  | Custos directos complementares | 2 | 44.79 | 0.9
Custo de manutenção decenal: 39,02€ nos primeiros 10 anos. | [5 empty] | Total: | 45.69