## Folha 1
RLH020 | m² |  | Hidrófugo transparente para pavimentos.
Tratamento superficial de protecção hidrófuga para pavimentos de betão, através de impregnação hidrófuga incolor, aplicada em uma demão (rendimento: 0,2 kg/m²).
Unitário |  | Ud |  | Descrição | Rend. | Preço unitário | Importância
mt18tss010a |  | kg |  | Impregnação hidrófuga incolor, à base de polímeros orgânicos em dispersão aquosa, repelente da água e da sujidade, para aplicação sobre superfícies de betão ou pedra natural. | 0.2 | 15.44 | 3.09
mo038 |  | h |  | Oficial de 1ª pintor. | 0.197 | 22.68 | 4.47
|  | % |  | Custos directos complementares | 2 | 7.56 | 0.15
Custo de manutenção decenal: 7,25€ nos primeiros 10 anos. | [5 empty] | Total: | 7.71