## Folha 1
RMS010 | m² |  | Esmalte natural para madeira.
Aplicação manual de duas demãos de esmalte natural, acabamento brilhante, cor branca, aplicada com trincha, rolo ou pistola, sem diluir, (rendimento: 0,09 l/m² cada demão); (), sobre superfície de guardas e corrimões de madeira, em interiores. Inclusive líquido protector incolor para tratamento preventivo contra insectos xilófagos. O preço inclui a protecção dos elementos da envolvente que possam ser afectados durante os trabalhos, mas não inclui a preparação do suporte.
Unitário |  | Ud |  | Descrição | Rend. | Preço unitário | Importância
mt27tlr060a |  | l |  | Líquido protector incolor para tratamento preventivo contra insectos xilófagos, para aplicar com trincha ou rolo. | 0.063 | 11.04 | 0.7
mt27ena010b |  | l |  | Esmalte natural para interior e exterior, cor branca, acabamento brilhante, à base de óleos vegetais, resinas vegetais e pigmentos minerais, permeável ao vapor de água, com resistência aos raios UV e à intempérie, com um conteúdo de compostos orgânicos voláteis (COV) < 140 g/l, para aplicar com trincha, rolo ou pistola. | 0.18 | 12.22 | 2.2
mo038 |  | h |  | Oficial de 1ª pintor. | 0.363 | 22.68 | 8.23
mo076 |  | h |  | Ajudante de pintor. | 0.059 | 22.13 | 1.31
|  | % |  | Custos directos complementares | 2 | 12.44 | 0.25
Custo de manutenção decenal: 6,98€ nos primeiros 10 anos. | [5 empty] | Total: | 12.69