## Folha 1
ROA010 | m² |  | Pintura com tinta para uso alimentar.
Aplicação manual de duas demãos de tinta para interior, de dois componentes à base de resina epóxi, cor a escolher, acabamento mate, textura lisa, anti-deslizante, de alta resistência mecânica e resistente aos agentes químicos, (rendimento: 0,65 kg/m² cada demão), com prévia aplicação de uma demão de primário de dois componentes, à base de resina epóxi de baixa viscosidade, escovagem e lavagem da superfície a pintar através de decapagem química com uma solução de ácido clorídrico a 10% em água, sobre superfícies interiores de tanques ou silos de betão para uso alimentar.
Unitário |  | Ud |  | Descrição | Rend. | Preço unitário | Importância
mt27pfj120 |  | l |  | Solução de ácido clorídrico diluído em dez partes de água. | 0.2 | 5 | 1
mt27pxp035b |  | kg |  | Primário de dois componentes, à base de resina epóxi de baixa viscosidade, para aplicar com trincha, rolo ou pistola. | 0.25 | 14.24 | 3.56
mt27pxp030ba |  | kg |  | Tinta para interior, de dois componentes à base de resina epóxi, cor a escolher, acabamento mate, textura lisa, anti-deslizante, de alta resistência mecânica e resistente aos agentes químicos. | 1.3 | 12.77 | 16.6
mo038 |  | h |  | Oficial de 1ª pintor. | 0.218 | 22.68 | 4.94
mo076 |  | h |  | Ajudante de pintor. | 0.218 | 22.13 | 4.82
|  | % |  | Custos directos complementares | 2 | 30.92 | 0.62
Custo de manutenção decenal: 20,92€ nos primeiros 10 anos. | [5 empty] | Total: | 31.54