## Folha 1
RRA001 | m² |  | Revestimento interior directo de placas de argila.
Revestimento interior directo, de 20,55 mm de espessura total, formado por placa de argila tipo standard de 20 mm de espessura, aparafusada a uma estrutura metálica de aço galvanizado de mestras de 80x15 e 0,55 mm de espessura, previamente ancorada ao paramento vertical cada 400 mm, com parafusos de aço. Inclusive colocação, ancoragem ao paramento suporte e nivelamento dos perfis auxiliares; parafusos para a fixação das placas e malha de fibras de juta e argamassa natural de argila sem aditivos, para regularização de superfícies. O preço inclui a resolução de encontros e pontos singulares, mas não inclui o isolamento a colocar entre as placas e o paramento.
Unitário |  | Ud |  | Descrição |  | Rend. |  | Preço unitário | Importância
mt12psg050d |  | m |  | Mestra Omega de chapa de aço galvanizado, de 80 mm de largura, segundo EN 14195. |  | 2.96 |  | 1.51 | 4.47
mt12ply010a |  | m² |  | Placa de argila com fibras vegetais, de 20 mm de espessura, 600 mm de largura e 1200 mm de comprimento, reforçada com malha de juta em ambas as faces, Euroclasse A2-s1, d0 de reacção ao fogo, segundo NP EN 13501-1, com acessórios de fixação. |  | 1.02 |  | 26.77 | 27.31
mt12psg081d |  | Ud |  | Parafuso autoperfurante 3,5x35 mm. |  | 18 |  | 0.01 | 0.18
mt12psg220 |  | Ud |  | Fixação composta por bucha e parafuso 5x27. |  | 8.44 |  | 0.06 | 0.51
mt28mca005a |  | m² |  | Malha de fibras de juta engomada com amido de milho, de 135 g/m² de massa superficial. |  | 0.26 |  | 2.57 | 0.67
mt28mca015a |  | kg |  | Argamassa natural de argila sem aditivos, composta por inertes seleccionados com granulometria até 3 mm de diâmetro, densidade 1800 kg/m³, resistência à compressão 1,9 N/mm², fornecida em sacos, para regularização de superfícies. |  | 4.2 |  | 0.19 | 0.8
mo053 |  | h |  | Oficial de 1ª montador de pré-fabricados interiores. |  | 0.431 |  | 25.32 | 10.91
mo100 |  | h |  | Ajudante de montador de pré-fabricados interiores. |  | 0.431 |  | 24.04 | 10.36
|  | % |  | Custos directos complementares |  | 2 |  | 55.21 | 1.1
Custo de manutenção decenal: 6,50€ nos primeiros 10 anos. | [7 empty] | Total: | 56.31
Referência e título da norma |  |  |  |  | Aplicabilidade(a) |  | Obrigatoriedade(b) |  |  | Sistema(c)
EN 14195:2005 |  |  |  |  | 112006 |  | 112007 |  |  | 3/4
Elementos de armação metálica para sistemas em placas de gesso — Definições, requisitos e métodos de ensaio
EN 14195:2005/AC:2006 |  |  |  |  | 112007 |  | 112007
(a) Data de entrada em aplicação da norma harmonizada
(b) Data final do período de coexistência
(c) Sistema de avaliação e verificação da regularidade do desempenho