## Folha 1
RRF020 | m² |  | Revestimento interior autoportante de placas de gesso laminado reforçado com fibras, sobre parede interior de madeira.
Revestimento interior autoportante livre, sobre parede interior de madeira, de 36,5 mm de espessura, com nível de qualidade do acabamento standard (Q2), formado por placa de gesso laminado reforçado com fibras tipo standard de 12,5 mm de espessura, ancorada à parede estrutural de painel de madeira lamelada colada cruzada (CLT) com ripas de madeira de pinheiro-bravo (Pinus pinaster), de 24x48 mm de secção, sem tratar. Inclusive parafusos para a fixação das placas e massa e fita para o tratamento de juntas. O preço inclui a resolução de encontros e pontos singulares.
Unitário |  | Ud |  | Descrição |  | Rend. |  | Preço unitário | Importância
mt12psg260a |  | m |  | Ripa de madeira de pinheiro-bravo (Pinus pinaster), de 24x48 mm de secção, sem tratar. |  | 1.6 |  | 1.47 | 2.35
mt07emr113bb |  | Ud |  | Parafuso autoperfurante para madeira, de 4 mm de diâmetro e 35 mm de comprimento, de aço galvanizado com revestimento de crómio. |  | 8 |  | 0.04 | 0.32
mt12psg250c |  | m² |  | Placa de gesso laminado reforçada com tecido de fibra / EN 15283-2 - 1200 / 2500 / 12,5 / com os bordos longitudinais quadrados, com fibras de papel na massa de gesso. |  | 1.05 |  | 8.65 | 9.08
mt12psg251a |  | Ud |  | Parafuso autoperfurante 3,9x30 mm. |  | 20 |  | 0.01 | 0.2
mt12psg280a |  | kg |  | Massa para a selagem de juntas entre placas de gesso laminado reforçado com fibras, segundo EN 13963. |  | 0.3 |  | 1.48 | 0.44
mt12psg270a |  | m |  | Fita de juntas, para a selagem de juntas entre placas de gesso laminado. |  | 1.6 |  | 0.2 | 0.32
mo053 |  | h |  | Oficial de 1ª montador de pré-fabricados interiores. |  | 0.422 |  | 23.31 | 9.84
mo100 |  | h |  | Ajudante de montador de pré-fabricados interiores. |  | 0.174 |  | 22.13 | 3.85
|  | % |  | Custos directos complementares |  | 2 |  | 26.4 | 0.53
Custo de manutenção decenal: 3,09€ nos primeiros 10 anos. | [7 empty] | Total: | 26.93
Referência e título da norma |  |  |  |  | Aplicabilidade(a) |  | Obrigatoriedade(b) |  |  | Sistema(c)
EN 15283-2:2008+A1:2009 |  |  |  |  | 162010 |  | 162011 |  |  | 3/4
Placas de gesso reforçadas com fibras — Definições, requisitos e métodos de ensaio — Parte 2: Placas de gesso com fibras
EN 13963:2005 |  |  |  |  | 132006 |  | 132007 |  |  | 3/4
Materiais de vedação para placas de gesso — Definições, requisitos e métodos de ensaio
EN 13963:2005/AC:2006 |  |  |  |  | 112007 |  | 112007
(a) Data de entrada em aplicação da norma harmonizada
(b) Data final do período de coexistência
(c) Sistema de avaliação e verificação da regularidade do desempenho