## Folha 1
RRO010 | m² |  | Revestimento interior directo de painéis de gesso reforçados com fibra de vidro. Sistema "PANELSYSTEM".
Revestimento interior directo de painéis aligeirados de gesso reforçado com fibra de vidro, TC-9 "PANELSYSTEM", de 500 mm de largura, 2900 mm de comprimento máximo e 90 mm de espessura, com os bordos longitudinais macho-fêmea para a colagem entre si. Inclusive banda acústica bicamada auto-adesiva; massa e fita para o tratamento de juntas; adesivo de união para o reforço dos encontros e fita autocolante de celulose. O preço inclui a resolução de encontros e pontos singulares, mas não inclui o isolamento a colocar entre as placas e o paramento.
Unitário |  | Ud |  | Descrição |  | Rend. |  | Preço unitário | Importância
mt16pdg010b |  | m |  | Banda acústica bicamada auto-adesiva, de 5 mm de espessura, formada por uma membrana auto-adesiva de alta densidade termosoldada a uma lâmina de espuma de polietileno reticulado, massa nominal 3,35 kg/m². |  | 0.6 |  | 0.87 | 0.52
mt12pyp010d |  | m² |  | Painel aligeirado de gesso reforçado com fibra de vidro, TC-9 "PANELSYSTEM", de 500 mm de largura, 2900 mm de comprimento máximo e 90 mm de espessura, com os bordos longitudinais macho-fêmea para a colagem entre si. |  | 1.05 |  | 15.23 | 15.99
mt09pye020 |  | kg |  | Pasta de gesso para juntas, segundo EN 13279-1. |  | 0.5 |  | 5.26 | 2.63
mt16pdg015a |  | m |  | Banda elástica de poliestireno expandido, de 15 mm de espessura. |  | 1 |  | 0.35 | 0.35
mt12pyp110 |  | m³ |  | Adesivo de união. |  | 0.005 |  | 124.5 | 0.62
mt12pyp100 |  | m |  | Fita autocolante de celulose para colocar nos encontros dos painéis com o paramento. |  | 0.4 |  | 0.1 | 0.04
mt12psg040a |  | m |  | Fita microperfurada de papel, segundo EN 13963. |  | 0.4 |  | 0.04 | 0.02
mo053 |  | h |  | Oficial de 1ª montador de pré-fabricados interiores. |  | 0.228 |  | 23.31 | 5.31
mo100 |  | h |  | Ajudante de montador de pré-fabricados interiores. |  | 0.228 |  | 22.13 | 5.05
|  | % |  | Custos directos complementares |  | 2 |  | 30.53 | 0.61
Custo de manutenção decenal: 0,62€ nos primeiros 10 anos. | [7 empty] | Total: | 31.14
Referência e título da norma |  |  |  |  | Aplicabilidade(a) |  | Obrigatoriedade(b) |  |  | Sistema(c)
EN 13279-1:2008 |  |  |  |  | 1102010 |  | 1102010 |  |  | 3/4
Gesso e produtos à base de gesso para a constr ução — Parte 1: Definições e requisitos
EN 13963:2005 |  |  |  |  | 132006 |  | 132007 |  |  | 3/4
Materiais de vedação para placas de gesso — Definições, requisitos e métodos de ensaio
EN 13963:2005/AC:2006 |  |  |  |  | 112007 |  | 112007
(a) Data de entrada em aplicação da norma harmonizada
(b) Data final do período de coexistência
(c) Sistema de avaliação e verificação da regularidade do desempenho