## Folha 1
RRY002 | m² |  | Revestimento interior directo de placas de gesso laminado com isolamento incorporado.
Revestimento interior directo, de 57,5 mm de espessura total, com nível de qualidade do acabamento Q2, formado por placa de gesso laminado com isolamento incorporado de lã mineral de 12,5+30 mm de espessura, assente directamente sobre o paramento vertical com massa de colagem. Inclusive massa e fita para o tratamento de juntas. O preço inclui a resolução de encontros e pontos singulares.
Unitário |  | Ud |  | Descrição |  | Rend. |  | Preço unitário | Importância
mt12psg035a |  | kg |  | Massa de colagem, segundo EN 14496. |  | 4.1 |  | 0.43 | 1.76
mt12psg241a |  | m² |  | Placa transformada de 13+30 mm de espessura formada por uma placa de gesso laminado 12,5x1200x2600, BA, EN 13950 que tem colada uma lâmina de lã mineral de 90 kg/m³ de densidade. |  | 1.05 |  | 20.39 | 21.41
mt12psg030a |  | kg |  | Massa de juntas, segundo EN 13963. |  | 0.3 |  | 0.9 | 0.27
mt12psg040a |  | m |  | Fita microperfurada de papel, segundo EN 13963. |  | 1.6 |  | 0.04 | 0.06
mo053 |  | h |  | Oficial de 1ª montador de pré-fabricados interiores. |  | 0.345 |  | 23.31 | 8.04
mo100 |  | h |  | Ajudante de montador de pré-fabricados interiores. |  | 0.345 |  | 22.13 | 7.63
|  | % |  | Custos directos complementares |  | 2 |  | 39.17 | 0.78
Custo de manutenção decenal: 4,39€ nos primeiros 10 anos. | [7 empty] | Total: | 39.95
Referência e título da norma |  |  |  |  | Aplicabilidade(a) |  | Obrigatoriedade(b) |  |  | Sistema(c)
EN 14496:2005 |  |  |  |  | 192006 |  | 192007 |  |  | 3/4
Colas à base de gesso para painéis compostos e placas para isolamento térmico/acústico — Definições, requisitos e métodos de ensaio.
EN 13950:2014 |  |  |  |  | 1322020 |  | 1322020 |  |  | 1/3/4
Painéis compostos de placas de gesso para isolamento térmico/acústico — Definições, requisitos e métodos de ensaio
EN 13963:2005 |  |  |  |  | 132006 |  | 132007 |  |  | 3/4
Materiais de vedação para placas de gesso — Definições, requisitos e métodos de ensaio
EN 13963:2005/AC:2006 |  |  |  |  | 112007 |  | 112007
(a) Data de entrada em aplicação da norma harmonizada
(b) Data final do período de coexistência
(c) Sistema de avaliação e verificação da regularidade do desempenho