## Folha 1
RSA110 |  |  | m² | Argamassa de nivelação "WEBER CEMARKSA", para interiores, sobre pavimento existente.
Camada de argamassa de nivelação weber.floor top "WEBER CEMARKSA" de 2 mm de espessura, para alisamento de pavimento existente de ladrilho cerâmico, aplicado antes de colocar um pavimento cerâmico, aplicação prévia de primário no suporte com ponto de aderência epoxídico Weber PM "WEBER CEMARKSA", saturado com agregado de quartzo, rendimento 200 g/m², operações prévias de limpeza do suporte (não incluídas neste preço).
Unitário | Ud | Descrição |  |  | Rend. | Preço unitário | Importância
mt09moc020c | kg | Pasta niveladora de pavimentos Weber.floor Top "WEBER CEMARKSA", tipo CT-C20-F5-A9 segundo EN 13813, composta de cimento cinzento, resina, areia de sílica e aditivos orgânicos e inorgânicos. |  |  | 3 | 0.87 | 2.61
mt09wnc080a | kg | Primário de aderência e impermeabilização Weber PM "WEBER CEMARKSA", composto por resinas copolímeras epoxídicas, resinas acrílicas e aditivos orgânicos |  |  | 0.2 | 15.8 | 3.16
mo018 | h | Oficial de 1ª construção. |  |  | 0.134 | 16.08 | 2.15
mo104 | h | Operário não qualificado construção. |  |  | 0.161 | 14.63 | 2.36
| % | Meios auxiliares |  |  | 2 | 10.28 | 0.21
| % | Custos indirectos |  |  | 3 | 10.49 | 0.31
Custo de manutenção decenal: 0,22€ nos primeiros 10 anos. | [5 empty] | Total: | 10.8