## Folha 1
RSD016 | m |  | Rodapé de alumínio para ocultar cabos.
Rodapé de alumínio anodizado, de 70 mm de altura, cor prata, com espaço suficiente para alojamento de cabos. COLOCAÇÃO: com clipes a perfil suporte.
Unitário |  | Ud |  | Descrição | Rend. | Preço unitário | Importância
mt18rpp050a |  | m |  | Rodapé de alumínio anodizado, de 70 mm de altura, cor prata, com espaço suficiente para alojamento de cabos, inclusive clipes de fixação e perfil suporte, acessórios de fixação do perfil suporte, e peças para uniões, resolução de ângulos e terminações. | 1.05 | 19.91 | 20.91
mo023 |  | h |  | Oficial de 1ª ladrilhador. | 0.178 | 22.68 | 4.04
|  | % |  | Custos directos complementares | 2 | 24.95 | 0.5
Custo de manutenção decenal: 4,58€ nos primeiros 10 anos. | [5 empty] | Total: | 25.45