## Folha 1
RSD020 | m |  | Rodapé de betão polímero.
Rodapé de betão polímero, de 70x7 mm, acabamento brilhante, formado por areia de mármore e resina de poliéster. COLOCAÇÃO: com cimento cola flexível e de grande aderência, C2 S2. ENCHIMENTO DE JUNTAS: com massa de poliuretano impermeável.
Unitário |  | Ud |  | Descrição |  | Rend. |  | Preço unitário | Importância
mt20wwa040 |  | kg |  | Cimento cola flexível e de grande aderência, C2 S2, segundo NP EN 12004. |  | 0.1 |  | 0.5 | 0.05
mt18rpp100a |  | m |  | Rodapé de betão polímero, de 70x7 mm, acabamento brilhante, formado por areia de mármore e resina de poliéster. |  | 1.05 |  | 6.3 | 6.62
mt20wwa035 |  | Ud |  | Cartucho de 250 cm³ de primário para massas. |  | 0.01 |  | 5.35 | 0.05
mt20wwa030 |  | Ud |  | Cartucho de 310 cm³ de massa de poliuretano impermeável. |  | 0.02 |  | 7.32 | 0.15
mo023 |  | h |  | Oficial de 1ª ladrilhador. |  | 0.178 |  | 22.68 | 4.04
|  | % |  | Custos directos complementares |  | 2 |  | 10.91 | 0.22
Custo de manutenção decenal: 2,34€ nos primeiros 10 anos. | [7 empty] | Total: | 11.13
Referência e título da norma |  |  |  |  | Aplicabilidade(a) |  | Obrigatoriedade(b) |  |  | Sistema(c)
EN 12004:2007+A1:2012 |  |  |  |  | 142013 |  | 172013 |  |  | 1/3/4
Colas para ladrilhos — Requisitos, avaliação da conformidade, classificação e designação
(a) Data de entrada em aplicação da norma harmonizada
(b) Data final do período de coexistência
(c) Sistema de avaliação e verificação da regularidade do desempenho