## Folha 1
RSG033 | m |  | Perfil de transição.
Perfil de transição entre pavimentos a diferentes níveis, de alumínio, de 8 mm de altura, com perfurações trapezoidais para a sua fixação.
Unitário |  | Ud |  | Descrição | Rend. | Preço unitário | Importância
mt18jrs040yL |  | m |  | Perfil de transição entre pavimentos a diferentes níveis, de alumínio, de 8 mm de altura, com perfurações trapezoidais para a sua fixação, fornecido em barras de 2,5 m de comprimento. | 1.05 | 5.93 | 6.23
mo023 |  | h |  | Oficial de 1ª ladrilhador. | 0.178 | 22.68 | 4.04
|  | % |  | Custos directos complementares | 2 | 10.27 | 0.21
Custo de manutenção decenal: 5,76€ nos primeiros 10 anos. | [5 empty] | Total: | 10.48