## Folha 1
RSK020 | m² | Limpeza de pavimento cerâmico.
Limpeza de pavimento cerâmico de grés esmaltado em estado de conservação regular, eliminando manchas, sais, eflorescências salinas e microrganismos, através do derrame sobre a superfície de uma solução aquosa de ácido acético, escovagem, enxaguamento e aplicação posterior de líquido decapante específico para grés esmaltado; considerando um grau de complexidade baixo.
Unitário |  |  | Ud | Descrição | Rend. | Preço unitário | Importância
mt08lim070 |  |  | l | Ácido acético. | 2.2 | 1.23 | 2.71
mt08aaa010a |  |  | m³ | Água. | 0.011 | 1.5 | 0.02
mt08lim080a |  |  | kg | Decapante específico para grés esmaltado. | 0.11 | 9.03 | 0.99
mo020 |  |  | h | Oficial de 1ª construção. | 0.287 | 24.63 | 7.07
mo077 |  |  | h | Ajudante de construção. | 0.144 | 24.04 | 3.46
|  |  | % | Custos directos complementares | 2 | 14.25 | 0.29
[6 empty] | Total: | 14.54