## Folha 1
RSK020 | m² | Limpeza de pavimento cerâmico.
Limpeza de pavimento cerâmico de grés rústico em bom estado de conservação, eliminando manchas, sais, eflorescências salinas e microrganismos, através do derrame sobre a superfície de uma solução aquosa de ácido acético, escovagem, enxaguamento e aplicação posterior de líquido decapante específico para grés rústico; considerando um grau de complexidade baixo.
Unitário |  |  | Ud | Descrição | Rend. | Preço unitário | Importância
mt08lim070 |  |  | l | Ácido acético. | 2 | 1.23 | 2.46
mt08aaa010a |  |  | m³ | Água. | 0.01 | 1.5 | 0.02
mt08lim080d |  |  | kg | Decapante específico para grés rústico. | 0.1 | 9.3 | 0.93
mo020 |  |  | h | Oficial de 1ª construção. | 0.261 | 22.68 | 5.92
mo077 |  |  | h | Ajudante de construção. | 0.131 | 22.13 | 2.9
|  |  | % | Custos directos complementares | 2 | 12.23 | 0.24
[6 empty] | Total: | 12.47