## Folha 1
RSK030 | m² | Limpeza de pavimento de pedra natural.
Limpeza de pavimento de pedra natural, formado por ladrilhos de granito em estado de conservação regular, eliminando manchas, sais, eflorescências salinas e microrganismos, através do derrame sobre a superfície de uma solução aquosa de ácido acético, escovagem, enxaguamento e aplicação posterior de líquido decapante específico para granito; considerando um grau de complexidade baixo.
Unitário |  |  | Ud | Descrição | Rend. | Preço unitário | Importância
mt08lim070 |  |  | l | Ácido acético. | 2.2 | 1.23 | 2.71
mt08aaa010a |  |  | m³ | Água. | 0.011 | 1.5 | 0.02
mt08lim080g |  |  | kg | Decapante específico para granito. | 0.11 | 9.12 | 1
mo020 |  |  | h | Oficial de 1ª construção. | 0.287 | 22.68 | 6.51
mo077 |  |  | h | Ajudante de construção. | 0.144 | 22.13 | 3.19
|  |  | % | Custos directos complementares | 2 | 13.43 | 0.27
[6 empty] | Total: | 13.7