## Folha 1
RSK030 | m² | Limpeza de pavimento de pedra natural.
Limpeza de pavimento de pedra natural, formado por ladrilhos de travertino em mau estado de conservação, eliminando manchas, sais, eflorescências salinas e microrganismos, através do derrame sobre a superfície de uma solução aquosa de ácido acético, escovagem, enxaguamento e aplicação posterior de líquido decapante específico para travertino; considerando um grau de complexidade alto.
Unitário |  |  | Ud | Descrição | Rend. | Preço unitário | Importância
mt08lim070 |  |  | l | Ácido acético. | 2.88 | 1.23 | 3.54
mt08aaa010a |  |  | m³ | Água. | 0.014 | 1.5 | 0.02
mt08lim080i |  |  | kg | Decapante específico para travertino. | 0.144 | 9.3 | 1.34
mo020 |  |  | h | Oficial de 1ª construção. | 0.376 | 22.68 | 8.53
mo077 |  |  | h | Ajudante de construção. | 0.188 | 22.13 | 4.16
|  |  | % | Custos directos complementares | 2 | 17.59 | 0.35
[6 empty] | Total: | 17.94