## Folha 1
RSK040 | m² | Eliminação de juntas de pavimento.
Eliminação em pavimento pétreo do material existente nas juntas, com meios manuais.
Unitário |  |  | Ud | Descrição | Rend. | Preço unitário | Importância
mq08lch030 |  |  | h | Equipamento de jacto de ar comprimido. | 0.064 | 3.19 | 0.2
mo077 |  |  | h | Ajudante de construção. | 0.327 | 22.13 | 7.24
|  |  | % | Custos directos complementares | 2 | 7.44 | 0.15
[6 empty] | Total: | 7.59