## Folha 1
RSK055 | m² | Saneamento de zona a reparar em pavimento de betão.
Preparação da zona a reparar em pavimento de betão através da realização de uma caixa perimetral, picagem com martelo pneumático e saneamento da área delimitada, com uma profundidade de 20 mm e fresagem da superfície resultante.
Unitário |  |  | Ud | Descrição | Rend. | Preço unitário | Importância
mq06cor020 |  |  | h | Equipamento para corte de juntas em massames de betão. | 0.348 | 10.64 | 3.7
mq06fre010 |  |  | h | Fresadora manual para pavimento de betão, com sistema de aspiração. | 0.174 | 6.33 | 1.1
mq05mai030 |  |  | h | Martelo pneumático. | 0.232 | 4.57 | 1.06
mq05pdm110 |  |  | h | Compressor portátil diesel média pressão 10 m³/min. | 0.116 | 7.75 | 0.9
mq08gel010k |  |  | h | Grupo electrogéneo insonorizado, trifásico, de 45 kVA de potência. | 0.174 | 5.38 | 0.94
mo020 |  |  | h | Oficial de 1ª construção. | 0.178 | 22.68 | 4.04
mo112 |  |  | h | Operário especializado construção. | 0.713 | 21.98 | 15.67
mo113 |  |  | h | Operário não qualificado construção. | 0.475 | 21.45 | 10.19
|  |  | % | Custos directos complementares | 2 | 37.6 | 0.75
[6 empty] | Total: | 38.35