## Folha 1
RSL020 | m | Rodapé laminado.
Rodapé de MDF, de 90x18 mm, recoberto com uma lâmina plástica de imitação de madeira, cor a escolher, fixado ao paramento através de pregos. Inclusive cera de preenchimento para a vedação de orifícios.
Unitário |  | Ud | Descrição | Rend. | Preço unitário | Importância
mt18rma040e |  | m | Rodapé de MDF, de 90x18 mm, recoberto com uma lâmina plástica de imitação de madeira, cor a escolher, e resistência à abrasão AC3, segundo NP EN 13329. | 1.05 | 5 | 5.25
mt18mva150e |  | Ud | Prego de aço galvanizado com cabeça perdida, de 1,8 mm de diâmetro e 35 mm de comprimento. | 2.5 | 0.03 | 0.08
mt22www080 |  | kg | Cera de preenchimento, para tapar defeitos superficiais da madeira. | 0.008 | 64.34 | 0.51
mo028 |  | h | Oficial de 1ª instalador de pavimentos laminados. | 0.143 | 22.68 | 3.24
|  | % | Custos directos complementares | 2 | 9.08 | 0.18
Custo de manutenção decenal: 2,69€ nos primeiros 10 anos. |  |  |  |  | Total: | 9.26