## Folha 1
RSL010 | m² |  | Pavimento laminado.
Pavimento laminado, de réguas de 1200x190 mm, Classe 21: Doméstico moderado, resistência à abrasão AC1, formado por painel base de HDF laminado decorativo em pinho, ensamblado com adesivo com classe de durabilidade D3 nas juntas, colocadas sobre lâmina de espuma de polietileno de alta densidade de 3 mm de espessura.
Unitário |  | Ud |  | Descrição |  | Rend. |  | Preço unitário | Importância
mt16pnc020a |  | m² |  | Lâmina de espuma de polietileno de alta densidade de 3 mm de espessura; proporcionando uma redução do nível global de pressão sonora a sons de percussão de 16 dB. |  | 1.1 |  | 0.52 | 0.57
mt16aaa030 |  | m |  | Fita autocolante para vedação de juntas. |  | 0.44 |  | 0.3 | 0.13
mt18lpg010ag |  | m² |  | Pavimento laminado, colocação com cola, Classe 21: Doméstico moderado, resistência à abrasão AC1, espessura 7 mm e dimensões 1200x190 mm, formado por: painel base de HDF, laminado decorativo de pinho de 0,2 mm e com camada superficial de protecção plástica. Segundo NP EN 13329 e NP EN 14041. |  | 1.05 |  | 10.39 | 10.91
mt18mva070 |  | l |  | Adesivo, com classe de durabilidade D3 segundo NP EN 204. |  | 0.05 |  | 3.59 | 0.18
mo028 |  | h |  | Oficial de 1ª instalador de pavimentos laminados. |  | 0.119 |  | 22.68 | 2.7
mo066 |  | h |  | Ajudante de instalador de pavimentos laminados. |  | 0.095 |  | 22.13 | 2.1
|  | % |  | Custos directos complementares |  | 2 |  | 16.59 | 0.33
Custo de manutenção decenal: 4,91€ nos primeiros 10 anos. | [7 empty] | Total: | 16.92
Referência e título da norma |  |  |  |  | Aplicabilidade(a) |  | Obrigatoriedade(b) |  |  | Sistema(c)
EN 14041:2004 |  |  |  |  | 112006 |  | 112007 |  |  | 1/3/4
Revestimentos de piso resilientes, têxteis e laminados — Características essenciais
EN 14041:2004/AC:2006 |  |  |  |  | 112007 |  | 112007
(a) Data de entrada em aplicação da norma harmonizada
(b) Data final do período de coexistência
(c) Sistema de avaliação e verificação da regularidade do desempenho