## Folha 1
RSY021 | m² |  | Enceramento de pavimento cerâmico poroso.
Enceramento de pavimento cerâmico poroso localizado no interior, através da aplicação de duas demãos de cera vegetal de carnaúba.
Unitário |  | Ud |  | Descrição | Rend. | Preço unitário | Importância
mt08lim090b |  | kg |  | Cera vegetal de carnaúba, obtida a partir da folha de palma de carnaúba, para encerar pavimentos. | 0.25 | 7.6 | 1.9
mo112 |  | h |  | Operário especializado construção. | 0.119 | 21.98 | 2.62
mo113 |  | h |  | Operário não qualificado construção. | 0.059 | 21.45 | 1.27
|  | % |  | Custos directos complementares | 2 | 5.79 | 0.12
Custo de manutenção decenal: 3,84€ nos primeiros 10 anos. | [5 empty] | Total: | 5.91