## Folha 1
RSY021 | m² | Enceramento de pavimento cerâmico poroso.
Enceramento de pavimento cerâmico poroso localizado no exterior, através da aplicação de uma demão de cera de polietilenoglicol.
Unitário |  |  | Ud | Descrição | Rend. | Preço unitário | Importância
mt08lim090d |  |  | kg | Cera de polietilenoglicol, para encerar pavimentos. | 0.15 | 7.72 | 1.16
mo112 |  |  | h | Operário especializado construção. | 0.089 | 21.98 | 1.96
mo113 |  |  | h | Operário não qualificado construção. | 0.059 | 21.45 | 1.27
|  |  | % | Custos directos complementares | 2 | 4.39 | 0.09
Custo de manutenção decenal: 2,91€ nos primeiros 10 anos. | [5 empty] | Total: | 4.48