## Folha 1
RSY021 | m² |  | Enceramento de pavimento cerâmico poroso.
Enceramento de pavimento cerâmico poroso localizado no exterior, através da aplicação de duas demãos de cera microcristalina.
Unitário |  | Ud |  | Descrição | Rend. | Preço unitário | Importância
mt08lim090c |  | kg |  | Cera microcristalina, obtida a partir do processo de refinação do petróleo, para encerar pavimentos. | 0.25 | 9.11 | 2.28
mo112 |  | h |  | Operário especializado construção. | 0.119 | 21.98 | 2.62
mo113 |  | h |  | Operário não qualificado construção. | 0.059 | 21.45 | 1.27
|  | % |  | Custos directos complementares | 2 | 6.17 | 0.12
Custo de manutenção decenal: 4,09€ nos primeiros 10 anos. | [5 empty] | Total: | 6.29