## Folha 1
RSY032 | m² |  | Tratamento de acabamento superficial de pavimento de pedra natural.
Reparação de pavimento de pedra natural através de polimento fino e acabamento abrilhantamento.
Unitário |  | Ud |  | Descrição | Rend. | Preço unitário | Importância
mq08war155 |  | h |  | Polidora para polir ou abrilhantar pavimentos de pedra natural ou de marmorite, com prato de lã de aço ou esponja sintética. | 0.174 | 2.41 | 0.42
mo037 |  | h |  | Oficial de 1ª polidor de pavimentos. | 0.238 | 22.68 | 5.4
|  | % |  | Custos directos complementares | 2 | 5.82 | 0.12
Custo de manutenção decenal: 7,66€ nos primeiros 10 anos. | [5 empty] | Total: | 5.94