## Folha 1
RSY042 | m² |  | Tratamento de acabamento superficial de pavimento de marmorite.
Reparação de pavimento de marmorite através de rebaixe, polimento basto, reposição do material de juntas, polimento fino e acabamento abrilhantamento.
Unitário |  | Ud |  | Descrição | Rend. | Preço unitário | Importância
mt09mcr235 |  | kg |  | Argamassa de juntas para pré-fabricados de betão e pedra artificial, composta de cimento, inertes, pigmentos e aditivos especiais. | 0.15 | 2.47 | 0.37
mq08war150 |  | h |  | Polidora para pavimentos de pedra natural ou de marmorite, composta por pratos giratórios aos que se acoplam uma série de mós abrasivas, refrigeradas com água. | 0.29 | 4.65 | 1.35
mq08war155 |  | h |  | Polidora para polir ou abrilhantar pavimentos de pedra natural ou de marmorite, com prato de lã de aço ou esponja sintética. | 0.174 | 2.41 | 0.42
mo037 |  | h |  | Oficial de 1ª polidor de pavimentos. | 0.356 | 22.68 | 8.07
mo075 |  | h |  | Ajudante de polidor de pavimentos. | 0.119 | 22.13 | 2.63
|  | % |  | Custos directos complementares | 2 | 12.84 | 0.26
Custo de manutenção decenal: 16,90€ nos primeiros 10 anos. | [5 empty] | Total: | 13.1