## Folha 1
RSY031 | m² | Enceramento de pavimento de pedra natural.
Enceramento de pavimento de pedra natural, através da aplicação de uma demão de cera natural de abelha.
Unitário |  |  | Ud | Descrição | Rend. | Preço unitário | Importância
mt08lim090a |  |  | kg | Cera natural de abelha, para encerar pavimentos. | 0.15 | 7.49 | 1.12
mo112 |  |  | h | Operário especializado construção. | 0.119 | 21.98 | 2.62
mo113 |  |  | h | Operário não qualificado construção. | 0.059 | 21.45 | 1.27
|  |  | % | Custos directos complementares | 2 | 5.01 | 0.1
Custo de manutenção decenal: 3,32€ nos primeiros 10 anos. | [5 empty] | Total: | 5.11