## Folha 1
RTP280 | Ud | Consola de escaiola.
Consola de escaiola, de 52x41x20,5 cm, para colocação saliente em parede, fixada com cola para escaiola. Inclusive acessórios de fixação.
Unitário |  |  | Ud | Descrição | Rend. | Preço unitário | Importância
mt12rea240a |  |  | Ud | Consola de escaiola, de 52x41x20,5 cm, para colocação saliente em parede. | 1.05 | 48.53 | 50.96
mt09eyc030 |  |  | kg | Cola para escaiola. | 0.47 | 0.35 | 0.16
mo035 |  |  | h | Oficial de 1ª escaiolador. | 0.231 | 22.68 | 5.24
|  |  | % | Custos directos complementares | 2 | 56.36 | 1.13
Custo de manutenção decenal: 12,07€ nos primeiros 10 anos. | [5 empty] | Total: | 57.49