## Folha 1
RTP330 | Ud |  | Chaminé de escaiola.
Chaminé de escaiola, de 117x156x21,2 cm, formada por aro e prateleira na sua parte superior, fixada com cola para escaiola. Inclusive acessórios de fixação.
Unitário |  | Ud |  | Descrição | Rend. | Preço unitário | Importância
mt12rea300a |  | Ud |  | Chaminé de escaiola, de 117x156x21,2 cm, formada por aro e prateleira na sua parte superior. | 1.05 | 385.53 | 404.81
mt09eyc030 |  | kg |  | Cola para escaiola. | 0.73 | 0.35 | 0.26
mo035 |  | h |  | Oficial de 1ª escaiolador. | 0.255 | 22.68 | 5.78
|  | % |  | Custos directos complementares | 2 | 410.85 | 8.22
Custo de manutenção decenal: 88,00€ nos primeiros 10 anos. | [5 empty] | Total: | 419.07