## Folha 1
RUC030 | m² |  | Estuque fino de cal.
Estuque em argamassa à base de cal, Classical Estuco Marmorino "REVETÓN", de cor branca, acabamento mármore, sobre base de argamassa de cal completamente curada e de absorção homogénea (não incluído neste preço).
Unitário |  | Ud |  | Descrição | Rend. | Preço unitário | Importância
mt28mrr060c |  | kg |  | Argamassa à base de cal, Classical Estuco Marmorino "REVETÓN", de cor branca, composta por cal apagada, pigmentos naturais, carbonato cálcico micronizado, pó de mármore e aditivos especiais, para aplicar sobre suportes exteriores, para estuques de acabamento fino. | 0.95 | 8.92 | 8.47
mo039 |  | h |  | Oficial de 1ª rebocador. | 0.356 | 17.19 | 6.12
mo079 |  | h |  | Ajudante de rebocador. | 0.178 | 16.81 | 2.99
|  | % |  | Custos directos complementares | 2 | 17.58 | 0.35
Custo de manutenção decenal: 3,05€ nos primeiros 10 anos. | [5 empty] | Total: | 17.93