## Folha 1
RYA010 | m |  | Cantoneira metálica.
De protecção de arestas de aço galvanizado, com canto arredondado de 7,5 mm de espessura, para a protecção de arestas em revestimentos de argamassa, aplicados sobre paramentos interiores.
Unitário |  | Ud |  | Descrição | Rend. | Preço unitário | Importância
mt28vye030c |  | m |  | De protecção de arestas de aço galvanizado, com canto arredondado de 7,5 mm de espessura, para a protecção de arestas. | 1.02 | 2.51 | 2.56
mo021 |  | h |  | Oficial de 1ª construção em trabalhos auxiliares de pedreiro. | 0.066 | 24.63 | 1.63
mo114 |  | h |  | Operário não qualificado construção em trabalhos auxiliares de pedreiro. | 0.033 | 23.29 | 0.77
|  | % |  | Custos directos complementares | 2 | 4.96 | 0.1
[6 empty] | Total: | 5.06