## Folha 1
RYP010 | m² |  | Limpeza de paramento de fachada.
Limpeza manual de paramento de fachada com presença de eflorescências salinas (salitre) através da aplicação de líquido anti-salitre, para limpeza de eflorescências salinas, incolor, com um rendimento de 0,3 l/m² e enxaguamento posterior da superfície com água limpa abundante até eliminar os resíduos do produto aplicado.
Unitário |  | Ud |  | Descrição | Rend. | Preço unitário | Importância
mt27tth020a |  | l |  | Líquido anti-salitre, para limpeza de eflorescências salinas, incolor, à base de resinas acrílicas em dispersão aquosa e aditivos especiais, permeável ao vapor de água, anti-caruncho e anti-verdete, para aplicar com trincha ou rolo. | 0.3 | 13.43 | 4.03
mt08aaa010a |  | m³ |  | Água. | 0.001 | 1.5 | 0
mo039 |  | h |  | Oficial de 1ª rebocador. | 0.11 | 24.63 | 2.71
mo111 |  | h |  | Operário especializado rebocador. | 0.11 | 24.28 | 2.67
|  | % |  | Custos directos complementares | 2 | 9.41 | 0.19
[6 empty] | Total: | 9.6