## Folha 1
RYP030 | m² | Eliminação de camada de tinta em paramento interior.
Eliminação de camada de tinta tinta plástica, acabamento liso, aplicada sobre paramento horizontal interior, com meios mecânicos, através de lixadora.
Unitário |  |  | Ud | Descrição | Rend. | Preço unitário | Importância
mo076 |  |  | h | Ajudante de pintor. | 0.074 | 22.13 | 1.64
|  |  | % | Custos directos complementares | 2 | 1.64 | 0.03
[6 empty] | Total: | 1.67